## Foglio1
L | 5 | [m]
rad(2) | 1.4142
L/rad(2) | 3.5355 | [m]
L/2*rad(2) | 1.7678 | [m]
2L-L/2*rad(2) | 8.2322
X tot | 13.8388 | [m]
Y tot | 20 | [m]
Iyy | 1170000000 | [mm4]
lato | 344.2245 | [mm]
Iyy | 117 | [m4]
lato | 0.34422 | [m]
𝐿/(2√2 " " )
𝐿/(2√2 " " )
𝐿/(√2 " " )
𝐿
𝐿/(2√2 " " )